## List1
Operating point | Speed (TAS)[m/s] | Altitude (m) | Air density [kg/m3] | Required thrust [N]
Static launching | 0 | 150 | 1.2075 | 200
Dynamic launching | 23.15 | 150 | 1.2075 | 160
Climb to FliZ | 24.7 | 3048 | 0.90464 | 37.6
FlighZ2 | 24.5 | 3048 | 0.90464 | 95
Dash | 41.2 | 3048 | 0.90464 | 58.6
Climb to ceiling | 25 | 3657 | 0.84919 | 36
Ceiling | 25 | 3657 | 0.84919 | 36.2
Cruise | 40 | 1100 | 1.1008 | 80
Cruise (nebo ten nejdůležitější bod) by měl být poslední !!!!!
(Ten poslední bod se vykresluje ve 3D)